## BOM_Main Board_Main Board PCB_2
No. | Quantity | Comment | Designator | Footprint | Value | Manufacturer Part | Manufacturer | Supplier Part | Supplier
1 | 2 | 10uF | C1,C5 | C0603 | 10uF | CL10A106MA8NRNC | SAMSUNG(三星) | C96446 | LCSC
2 | 21 | 100nF | C2,C3,C4,C6,C7,C12,C13,C14,C15,C16,C17,C20,C21,C22,C23,C26,C27,C29,C30,C31,C32 | C0603 | 100nF | CC0603KRX7R9BB104 | YAGEO(国巨) | C14663 | LCSC
3 | 4 | 22uF | C8,C9,C10,C11 | C1206 | 22uF | CL31A226KAHNNNE | SAMSUNG(三星) | C12891 | LCSC
4 | 3 | 1uF | C18,C19,C28 | C0603 | 1uF | CL10A105KB8NNNC | SAMSUNG(三星) | C15849 | LCSC
5 | 2 | 15pF | C24,C25 | C0603 | 15pF | CL10C150JB8NNNC | SAMSUNG(三星) | C1644 | LCSC
6 | 1 | DR-9M | CN1 | DR9-TH_ZHOUR_DR-9P-R |  | DR-9M | ZHOURI(洲日) | C3020655 | LCSC
7 | 1 | DR-9F | CN2 | DR9-TH_ZHOUR_DR-9P-L |  | DR-9F | ZHOURI(洲日) | C3020657 | LCSC
8 | 1 | DB103-5.0-5P-BU-S | CN3 | CONN-TH_5P-P5.00_DB103-5.0-5P-BU-S |  | DB103-5.0-5P-BU-S | DORABO(地博电气) | C430589 | LCSC
9 | 1 | 921-111A1010D10200 | CN4 | USB-B_TH_USB-B-FEMALE-90 |  | 921-111A1010D10200 | 精拓金 | C46392 | LCSC
10 | 1 | DS1038-15FBNSiA74-0CC | CN5 | DSUB-TH_DS1038-15FBNSIA74-0CC |  | DS1038-15FBNSiA74-0CC | CONNFLY | C75754 | LCSC
11 | 5 | SS34 | D1,D2,D3,D4,D7 | SMA_L4.3-W2.6-LS5.2-RD |  | SS34 | MDD(辰达半导体) | C8678 | LCSC
12 | 4 | SRV05-4 | D5,D6,D8,D9 | SOT-23-6_L2.9-W1.6-P0.95-LS2.8-BL |  | SRV05-4 | TECH PUBLIC(台舟) | C558418 | LCSC
13 | 1 | DC-005-A250 | DC1 | DC-IN-TH_DC-005-A250 |  | DC-005-A250 | XUNPU(讯普) | C720558 | LCSC
14 | 4 | MF-NSMF050-2 | F1,F2,F3,F4 | F1206 |  | MF-NSMF050-2 | BOURNS | C75464 | LCSC
15 | 1 | HDR-M_2.54_1x4P | H1 | HDR-TH_4P-P2.54-V-M
16 | 1 | HDR-F_2.54_2x3 | H2 | HDR-TH_6P-P2.54-V-F-R2-C3-S2.54
17 | 1 | 10uH | L1 | L1206 | 10uH | CMI321609X100KT | FH(风华) | C1051 | LCSC
18 | 1 | KT-0603R | LED1 | LED0603-RD |  | KT-0603R | KENTO | C2286 | LCSC
19 | 1 | MMBT4403 | Q1 | SOT-23-3_L2.9-W1.3-P0.95-LS2.4-BR |  | MMBT4403 | R+O(宏嘉诚) | C20069140 | LCSC
20 | 1 | 20kΩ | R1 | R0603 | 20kΩ | 0603WAF2002T5E | UNI-ROYAL(厚声) | C4184 | LCSC
21 | 1 | 8.2kΩ | R2 | R0603 | 8.2kΩ | 0603WAF8201T5E | UNI-ROYAL(厚声) | C25981 | LCSC
22 | 2 | 100Ω | R3,R4 | R0603 | 100Ω | 0603WAF1000T5E | UNI-ROYAL(厚声) | C22775 | LCSC
23 | 14 | 390Ω | R5,R6,R8,R9,R11,R12,R14,R15,R17,R18,R19,R20,R29,R37 | R0805 | 390Ω | 0805W8F3900T5E | UNI-ROYAL(厚声) | C17655 | LCSC
24 | 13 | 10kΩ | R7,R10,R13,R16,R22,R23,R24,R25,R31,R32,R33,R34,R35 | R0603 | 10kΩ | 0603WAF1002T5E | UNI-ROYAL(厚声) | C25804 | LCSC
25 | 4 | 4.7kΩ | R21,R26,R27,R28 | R0603 | 4.7kΩ | 0603WAF4701T5E | UNI-ROYAL(厚声) | C23162 | LCSC
26 | 2 | 1kΩ | R30,R36 | R0603 | 1kΩ | 0603WAF1001T5E | UNI-ROYAL(厚声) | C21190 | LCSC
27 | 1 | SS-22F07-G100 | SW1 | SW-TH_6P-L16.5-W7.5-P4.0-LS2.6-TL |  | SS-22F07-G100 | G-Switch(品赞) | C5446810 | LCSC
28 | 1 | HX711 | U1 | SOP-16_L10.0-W3.9-P1.27-LS6.0-BL |  | HX711 | AVIA(海芯科技) | C6705483 | LCSC
29 | 1 | WF100SPZ 2BG D6 AT | U2 | DIP-6_L8.5-W8.5-P2.54-LS10.2-TL |  | WF100SPZ 2BG D6 AT | WF(伟烽) | C2886644 | LCSC
30 | 12 | AT172-CuH-S | U3,U4,U5,U6,U7,U8,U9,U10,U11,U12,U13,U14 | SOP-4_L4.6-W4.2-P2.54-LS7.1-BL |  | AT172-CuH-S | AOTE(奥特) | C20624244 | LCSC
31 | 4 | SN74LVC1T45DBVR | U15,U16,U17,U18 | SOT-23-6_L2.9-W1.6-P0.95-LS2.8-BR |  | SN74LVC1T45DBVR | TI(德州仪器) | C7843 | LCSC
32 | 2 | MX5052S | U19,U24 | SOP-8_L4.9-W3.9-P1.27-LS6.0-BL |  | MX5052S | Wuxi Maxinmicro(无锡明芯微) | C5875696 | LCSC
33 | 1 | DS18B20Z | U20 | SOP-8_L4.9-W3.9-P1.27-LS6.0-BL |  | DS18B20Z | UMW(友台半导体) | C695837 | LCSC
34 | 1 | L78M05ABDT-TR | U21 | TO-252-2_L6.5-W6.1-P4.58-LS10.0-TL |  | L78M05ABDT-TR | ST(意法半导体) | C58069 | LCSC
35 | 1 | ATMEGA328PB-AU | U22 | TQFP-32_L7.0-W7.0-P0.80-LS9.0-BL |  | ATMEGA328PB-AU | MICROCHIP(美国微芯) | C132230 | LCSC
36 | 1 | CH340C | U23 | SOP-16_L10.0-W3.9-P1.27-LS6.0-BL |  | CH340C | WCH(南京沁恒) | C7464026 | LCSC
37 | 1 | 16MHz | X1 | OSC-SMD_4P-L3.2-W2.5-BL | 16MHz | X322516MLB4SI | YXC(扬兴晶振) | C13738 | LCSC