## PickAndPlace_Main-Board-PCB_202
Designator | Device | Footprint | Mid X | Mid Y | Ref X | Ref Y | Pad X | Pad Y | Pins | Layer | Rotation | SMD | Comment | Add into BOM
C20 | CC0603KRX7R9BB104 | C0603 | 115.824mm | 122.682mm | 115.824mm | 122.682mm | 116.524mm | 122.682mm | 2 | T | 180 | Yes | 100nF | yes
C22 | CC0603KRX7R9BB104 | C0603 | 120.091mm | 119.796mm | 120.091mm | 119.796mm | 120.091mm | 119.096mm | 2 | T | 90 | Yes | 100nF | yes
C21 | CC0603KRX7R9BB104 | C0603 | 131.191mm | 120.523mm | 131.191mm | 120.523mm | 131.891mm | 120.523mm | 2 | T | 180 | Yes | 100nF | yes
C23 | CC0603KRX7R9BB104 | C0603 | 123.952mm | 129.032mm | 123.952mm | 129.032mm | 124.652mm | 129.032mm | 2 | T | 180 | Yes | 100nF | yes
C32 | CC0603KRX7R9BB104 | C0603 | 150.622mm | 135.636mm | 150.622mm | 135.636mm | 149.922mm | 135.636mm | 2 | T | 0 | Yes | 100nF | yes
C12 | CC0603KRX7R9BB104 | C0603 | 120.65mm | 132.334mm | 120.65mm | 132.334mm | 119.95mm | 132.334mm | 2 | T | 0 | Yes | 100nF | yes
C13 | CC0603KRX7R9BB104 | C0603 | 92.964mm | 140.208mm | 92.964mm | 140.208mm | 92.964mm | 140.908mm | 2 | T | 270 | Yes | 100nF | yes
C30 | CC0603KRX7R9BB104 | C0603 | 161.798mm | 126.746mm | 161.798mm | 126.746mm | 161.098mm | 126.746mm | 2 | T | 0 | Yes | 100nF | yes
C18 | CL10A105KB8NNNC | C0603 | 145.288mm | 133.604mm | 145.288mm | 133.604mm | 145.288mm | 132.904mm | 2 | T | 90 | Yes | 1uF | yes
C19 | CL10A105KB8NNNC | C0603 | 134.62mm | 134.366mm | 134.62mm | 134.366mm | 133.92mm | 134.366mm | 2 | T | 0 | Yes | 1uF | yes
C31 | CC0603KRX7R9BB104 | C0603 | 159.766mm | 137.922mm | 159.766mm | 137.922mm | 159.766mm | 138.622mm | 2 | T | 270 | Yes | 100nF | yes
C29 | CC0603KRX7R9BB104 | C0603 | 153.67mm | 126.746mm | 153.67mm | 126.746mm | 152.97mm | 126.746mm | 2 | T | 0 | Yes | 100nF | yes
C26 | CC0603KRX7R9BB104 | C0603 | 126.441mm | 95.25mm | 126.441mm | 95.25mm | 127.141mm | 95.25mm | 2 | T | 180 | Yes | 100nF | yes
C27 | CC0603KRX7R9BB104 | C0603 | 128.473mm | 107.95mm | 128.473mm | 107.95mm | 129.173mm | 107.95mm | 2 | T | 180 | Yes | 100nF | yes
C25 | CL10C150JB8NNNC | C0603 | 124.663mm | 112.014mm | 124.663mm | 112.014mm | 123.963mm | 112.014mm | 2 | T | 0 | Yes | 15pF | yes
C24 | CL10C150JB8NNNC | C0603 | 121.361mm | 109.22mm | 121.361mm | 109.22mm | 121.361mm | 109.92mm | 2 | T | 270 | Yes | 15pF | yes
C16 | CC0603KRX7R9BB104 | C0603 | 127mm | 120.65mm | 127mm | 120.65mm | 127.7mm | 120.65mm | 2 | T | 180 | Yes | 100nF | yes
C17 | CC0603KRX7R9BB104 | C0603 | 123.952mm | 122.936mm | 123.952mm | 122.936mm | 124.652mm | 122.936mm | 2 | T | 180 | Yes | 100nF | yes
C14 | CC0603KRX7R9BB104 | C0603 | 115.824mm | 128.778mm | 115.824mm | 128.778mm | 116.524mm | 128.778mm | 2 | T | 180 | Yes | 100nF | yes
C15 | CC0603KRX7R9BB104 | C0603 | 131.445mm | 126.619mm | 131.445mm | 126.619mm | 132.145mm | 126.619mm | 2 | T | 180 | Yes | 100nF | yes
C1 | CL10A106MA8NRNC | C0603 | 110.744mm | 128.778mm | 110.744mm | 128.778mm | 110.744mm | 128.078mm | 2 | T | 90 | Yes | 10uF | yes
C2 | CC0603KRX7R9BB104 | C0603 | 108.966mm | 128.778mm | 108.966mm | 128.778mm | 108.966mm | 128.078mm | 2 | T | 90 | Yes | 100nF | yes
C3 | CC0603KRX7R9BB104 | C0603 | 109.22mm | 123.698mm | 109.22mm | 123.698mm | 109.92mm | 123.698mm | 2 | T | 180 | Yes | 100nF | yes
C7 | CC0603KRX7R9BB104 | C0603 | 98.552mm | 132.08mm | 98.552mm | 132.08mm | 97.852mm | 132.08mm | 2 | T | 0 | Yes | 100nF | yes
C6 | CC0603KRX7R9BB104 | C0603 | 96.012mm | 129.286mm | 96.012mm | 129.286mm | 96.012mm | 129.986mm | 2 | T | 270 | Yes | 100nF | yes
C5 | CL10A106MA8NRNC | C0603 | 109.474mm | 135.89mm | 109.474mm | 135.89mm | 109.474mm | 135.19mm | 2 | T | 90 | Yes | 10uF | yes
C4 | CC0603KRX7R9BB104 | C0603 | 107.696mm | 135.89mm | 107.696mm | 135.89mm | 107.696mm | 135.19mm | 2 | T | 90 | Yes | 100nF | yes
CN3 | DB103-5.0-5P-BU-S | CONN-TH_5P-P5.00_DB103-5.0-5P-BU-S | 91.694mm | 99.822mm | 91.694mm | 99.822mm | 91.694mm | 89.822mm | 5 | T | 90 | No | DB103-5.0-5P-BU-S | yes
CN4 | 921-111A1010D10200 | USB-B_TH_USB-B-FEMALE-90 | 156.972mm | 145.034mm | 156.972mm | 145.034mm | 155.722mm | 142.679mm | 6 | T | 180 | No | 921-111A1010D10200 | yes
D5 | SRV05-4_C558418 | SOT-23-6_L2.9-W1.6-P0.95-LS2.8-BL | 131.064mm | 138.176mm | 131.064mm | 138.176mm | 130.114mm | 137.027mm | 6 | T | 0 | Yes | SRV05-4 | yes
D9 | SRV05-4_C558418 | SOT-23-6_L2.9-W1.6-P0.95-LS2.8-BL | 156.972mm | 138.43mm | 156.972mm | 138.43mm | 156.022mm | 137.281mm | 6 | T | 0 | Yes | SRV05-4 | yes
D7 | SS34_C8678 | SMA_L4.3-W2.6-LS5.2-RD | 134.62mm | 128.27mm | 134.62mm | 128.27mm | 134.62mm | 126.07mm | 2 | T | 90 | Yes | SS34 | yes
D4 | SS34_C8678 | SMA_L4.3-W2.6-LS5.2-RD | 156.21mm | 94.234mm | 156.21mm | 94.234mm | 156.21mm | 92.034mm | 2 | T | 90 | Yes | SS34 | yes
D3 | SS34_C8678 | SMA_L4.3-W2.6-LS5.2-RD | 144.78mm | 94.234mm | 144.78mm | 94.234mm | 144.78mm | 92.034mm | 2 | T | 90 | Yes | SS34 | yes
D2 | SS34_C8678 | SMA_L4.3-W2.6-LS5.2-RD | 147.574mm | 118.872mm | 147.574mm | 118.872mm | 147.574mm | 121.072mm | 2 | T | 270 | Yes | SS34 | yes
D1 | SS34_C8678 | SMA_L4.3-W2.6-LS5.2-RD | 159.123mm | 119.011mm | 159.123mm | 119.011mm | 159.123mm | 121.211mm | 2 | T | 270 | Yes | SS34 | yes
D8 | SRV05-4_C558418 | SOT-23-6_L2.9-W1.6-P0.95-LS2.8-BL | 137.668mm | 85.344mm | 137.668mm | 85.344mm | 136.718mm | 84.195mm | 6 | T | 0 | Yes | SRV05-4 | yes
D6 | SRV05-4_C558418 | SOT-23-6_L2.9-W1.6-P0.95-LS2.8-BL | 127mm | 138.176mm | 127mm | 138.176mm | 126.05mm | 137.027mm | 6 | T | 0 | Yes | SRV05-4 | yes
DC1 | DC-005-A250 | DC-IN-TH_DC-005-A250 | 95.504mm | 147.32mm | 95.504mm | 147.32mm | 97.829mm | 144.32mm | 3 | T | 270 | No | DC-005-A250 | yes
F4 | MF-NSMF050-2 | F1206 | 152.146mm | 138.43mm | 152.146mm | 138.43mm | 150.701mm | 138.43mm | 2 | T | 0 | Yes | MF-NSMF050-2 | yes
F2 | MF-NSMF050-2 | F1206 | 98.298mm | 140.462mm | 98.298mm | 140.462mm | 96.853mm | 140.462mm | 2 | T | 0 | Yes | MF-NSMF050-2 | yes
F3 | MF-NSMF050-2 | F1206 | 129.032mm | 85.598mm | 129.032mm | 85.598mm | 127.587mm | 85.598mm | 2 | T | 0 | Yes | MF-NSMF050-2 | yes
H1 | HDR-M_2.54_1x4P | HDR-TH_4P-P2.54-V-M | 128.905mm | 80.598mm | 128.905mm | 80.598mm | 125.095mm | 80.598mm | 4 | T | 0 | No | HDR-M_2.54_1x4P | yes
H2 | HDR-F_2.54_2x3 | HDR-TH_6P-P2.54-V-F-R2-C3-S2.54 | 127.508mm | 90.678mm | 127.508mm | 90.678mm | 124.968mm | 89.408mm | 6 | T | 0 | No | HDR-F_2.54_2x3 | yes
CN5 | DS1038-15FBNSiA74-0CC | DSUB-TH_DS1038-15FBNSIA74-0CC | 131.064mm | 146.558mm | 131.064mm | 146.558mm | 127.087mm | 144.018mm | 17 | T | 180 | No | DS1038-15FBNSiA74-0CC | yes
L1 | CMI321609X100KT | L1206 | 103.886mm | 136.652mm | 103.886mm | 136.652mm | 105.479mm | 136.652mm | 2 | T | 180 | Yes | 10uH | yes
LED1 | KT-0603R | LED0603-RD | 121.92mm | 93.472mm | 121.92mm | 93.472mm | 121.92mm | 92.723mm | 2 | T | 90 | Yes | KT-0603R | yes
Q1 | MMBT4403_C20069140 | SOT-23-3_L2.9-W1.3-P0.95-LS2.4-BR | 104.902mm | 132.588mm | 104.902mm | 132.588mm | 105.902mm | 131.638mm | 3 | T | 0 | Yes | MMBT4403 | yes
R37 | 0805W8F3900T5E | R0805 | 149.86mm | 125.73mm | 149.86mm | 125.73mm | 150.86mm | 125.73mm | 2 | T | 180 | Yes | 390Ω | yes
R31 | 0603WAF1002T5E | R0603 | 112.911mm | 126.42mm | 112.911mm | 126.42mm | 112.911mm | 125.667mm | 2 | T | 90 | Yes | 10kΩ | yes
R21 | 0603WAF4701T5E | R0603 | 118.618mm | 124.968mm | 118.618mm | 124.968mm | 118.618mm | 124.215mm | 2 | T | 90 | Yes | 4.7kΩ | yes
R26 | 0603WAF4701T5E | R0603 | 134.874mm | 121.92mm | 134.874mm | 121.92mm | 134.121mm | 121.92mm | 2 | T | 0 | Yes | 4.7kΩ | yes
R32 | 0603WAF1002T5E | R0603 | 128.651mm | 124.333mm | 128.651mm | 124.333mm | 128.651mm | 123.58mm | 2 | T | 90 | Yes | 10kΩ | yes
R29 | 0805W8F3900T5E | R0805 | 92.964mm | 136.652mm | 92.964mm | 136.652mm | 92.964mm | 137.652mm | 2 | T | 270 | Yes | 390Ω | yes
R17 | 0805W8F3900T5E | R0805 | 112.268mm | 89.916mm | 112.268mm | 89.916mm | 112.268mm | 88.916mm | 2 | T | 90 | Yes | 390Ω | yes
R18 | 0805W8F3900T5E | R0805 | 112.268mm | 94.996mm | 112.268mm | 94.996mm | 112.268mm | 93.996mm | 2 | T | 90 | Yes | 390Ω | yes
R19 | 0805W8F3900T5E | R0805 | 112.268mm | 100.076mm | 112.268mm | 100.076mm | 112.268mm | 99.076mm | 2 | T | 90 | Yes | 390Ω | yes
R20 | 0805W8F3900T5E | R0805 | 112.268mm | 105.156mm | 112.268mm | 105.156mm | 112.268mm | 104.156mm | 2 | T | 90 | Yes | 390Ω | yes
R5 | 0805W8F3900T5E | R0805 | 161.917mm | 101.993mm | 161.917mm | 101.993mm | 161.917mm | 100.993mm | 2 | T | 90 | Yes | 390Ω | yes
R8 | 0805W8F3900T5E | R0805 | 150.622mm | 102.108mm | 150.622mm | 102.108mm | 150.622mm | 101.108mm | 2 | T | 90 | Yes | 390Ω | yes
R30 | 0603WAF1001T5E | R0603 | 134.62mm | 132.588mm | 134.62mm | 132.588mm | 133.867mm | 132.588mm | 2 | T | 0 | Yes | 1kΩ | yes
R11 | 0805W8F3900T5E | R0805 | 141.732mm | 94.996mm | 141.732mm | 94.996mm | 141.732mm | 95.996mm | 2 | T | 270 | Yes | 390Ω | yes
R14 | 0805W8F3900T5E | R0805 | 153.162mm | 94.996mm | 153.162mm | 94.996mm | 153.162mm | 95.996mm | 2 | T | 270 | Yes | 390Ω | yes
R13 | 0603WAF1002T5E | R0603 | 144.526mm | 109.728mm | 144.526mm | 109.728mm | 144.526mm | 110.481mm | 2 | T | 270 | Yes | 10kΩ | yes
R16 | 0603WAF1002T5E | R0603 | 155.956mm | 109.728mm | 155.956mm | 109.728mm | 155.956mm | 110.481mm | 2 | T | 270 | Yes | 10kΩ | yes
R15 | 0805W8F3900T5E | R0805 | 153.416mm | 109.728mm | 153.416mm | 109.728mm | 153.416mm | 110.728mm | 2 | T | 270 | Yes | 390Ω | yes
R12 | 0805W8F3900T5E | R0805 | 141.986mm | 109.728mm | 141.986mm | 109.728mm | 141.986mm | 110.728mm | 2 | T | 270 | Yes | 390Ω | yes
R9 | 0805W8F3900T5E | R0805 | 150.622mm | 117.856mm | 150.622mm | 117.856mm | 150.622mm | 118.856mm | 2 | T | 270 | Yes | 390Ω | yes
R10 | 0603WAF1002T5E | R0603 | 148.082mm | 102.108mm | 148.082mm | 102.108mm | 148.082mm | 101.355mm | 2 | T | 90 | Yes | 10kΩ | yes
R6 | 0805W8F3900T5E | R0805 | 162.052mm | 117.856mm | 162.052mm | 117.856mm | 162.052mm | 118.856mm | 2 | T | 270 | Yes | 390Ω | yes
R7 | 0603WAF1002T5E | R0603 | 159.123mm | 101.993mm | 159.123mm | 101.993mm | 159.123mm | 101.24mm | 2 | T | 90 | Yes | 10kΩ | yes
R35 | 0603WAF1002T5E | R0603 | 132.588mm | 85.852mm | 132.588mm | 85.852mm | 132.588mm | 86.605mm | 2 | T | 270 | Yes | 10kΩ | yes
R36 | 0603WAF1001T5E | R0603 | 121.929mm | 89.925mm | 121.929mm | 89.925mm | 121.929mm | 89.171mm | 2 | T | 90 | Yes | 1kΩ | yes
R34 | 0603WAF1002T5E | R0603 | 121.158mm | 126.746mm | 121.158mm | 126.746mm | 121.158mm | 125.993mm | 2 | T | 90 | Yes | 10kΩ | yes
R33 | 0603WAF1002T5E | R0603 | 127mm | 118.872mm | 127mm | 118.872mm | 126.247mm | 118.872mm | 2 | T | 0 | Yes | 10kΩ | yes
R27 | 0603WAF4701T5E | R0603 | 118.364mm | 119.888mm | 118.364mm | 119.888mm | 118.364mm | 119.135mm | 2 | T | 90 | Yes | 4.7kΩ | yes
R28 | 0603WAF4701T5E | R0603 | 126.746mm | 125.222mm | 126.746mm | 125.222mm | 126.746mm | 124.469mm | 2 | T | 90 | Yes | 4.7kΩ | yes
R3 | 0603WAF1000T5E | R0603 | 99.314mm | 134.874mm | 99.314mm | 134.874mm | 99.314mm | 134.121mm | 2 | T | 90 | Yes | 100Ω | yes
R4 | 0603WAF1000T5E | R0603 | 97.79mm | 134.874mm | 97.79mm | 134.874mm | 97.79mm | 134.121mm | 2 | T | 90 | Yes | 100Ω | yes
R1 | 0603WAF2002T5E | R0603 | 102.489mm | 132.334mm | 102.489mm | 132.334mm | 102.489mm | 131.581mm | 2 | T | 90 | Yes | 20kΩ | yes
R2 | 0603WAF8201T5E | R0603 | 100.965mm | 132.334mm | 100.965mm | 132.334mm | 100.965mm | 131.581mm | 2 | T | 90 | Yes | 8.2kΩ | yes
SW1 | SS-22F07-G100 | SW-TH_6P-L16.5-W7.5-P4.0-LS2.6-TL | 89.408mm | 123.698mm | 89.408mm | 123.698mm | 88.108mm | 119.698mm | 8 | T | 90 | No | SS-22F07-G100 | yes
U1 | HX711_C6705483 | SOP-16_L10.0-W3.9-P1.27-LS6.0-BL | 102.362mm | 126.746mm | 102.362mm | 126.746mm | 106.807mm | 129.618mm | 16 | T | 180 | Yes | HX711 | yes
U11 | AT172-CuH-S | SOP-4_L4.6-W4.2-P2.54-LS7.1-BL | 106.68mm | 89.916mm | 106.68mm | 89.916mm | 109.726mm | 88.646mm | 4 | T | 90 | Yes | AT172-CuH-S | yes
U20 | DS18B20Z | SOP-8_L4.9-W3.9-P1.27-LS6.0-BL | 121.92mm | 137.16mm | 121.92mm | 137.16mm | 120.015mm | 134.478mm | 8 | T | 0 | Yes | DS18B20Z | yes
U24 | MX5052S | SOP-8_L4.9-W3.9-P1.27-LS6.0-BL | 149.352mm | 130.81mm | 149.352mm | 130.81mm | 151.257mm | 133.492mm | 8 | T | 180 | Yes | MX5052S | yes
U15 | SN74LVC1T45DBVR | SOT-23-6_L2.9-W1.6-P0.95-LS2.8-BR | 115.824mm | 125.73mm | 115.824mm | 125.73mm | 114.874mm | 124.38mm | 6 | T | 270 | Yes | SN74LVC1T45DBVR | yes
U16 | SN74LVC1T45DBVR | SOT-23-6_L2.9-W1.6-P0.95-LS2.8-BR | 131.445mm | 123.571mm | 131.445mm | 123.571mm | 130.495mm | 122.221mm | 6 | T | 270 | Yes | SN74LVC1T45DBVR | yes
U22 | ATMEGA328PB-AU | TQFP-32_L7.0-W7.0-P0.80-LS9.0-BL | 127.203mm | 101.6mm | 127.203mm | 101.6mm | 130.003mm | 105.969mm | 32 | T | 180 | Yes | ATMEGA328PB-AU | yes
U19 | MX5052S | SOP-8_L4.9-W3.9-P1.27-LS6.0-BL | 88.9mm | 136.652mm | 88.9mm | 136.652mm | 90.805mm | 139.334mm | 8 | T | 180 | Yes | MX5052S | yes
U12 | AT172-CuH-S | SOP-4_L4.6-W4.2-P2.54-LS7.1-BL | 106.68mm | 94.996mm | 106.68mm | 94.996mm | 109.726mm | 93.726mm | 4 | T | 90 | Yes | AT172-CuH-S | yes
U13 | AT172-CuH-S | SOP-4_L4.6-W4.2-P2.54-LS7.1-BL | 106.68mm | 100.076mm | 106.68mm | 100.076mm | 109.726mm | 98.806mm | 4 | T | 90 | Yes | AT172-CuH-S | yes
U14 | AT172-CuH-S | SOP-4_L4.6-W4.2-P2.54-LS7.1-BL | 106.68mm | 105.156mm | 106.68mm | 105.156mm | 109.726mm | 103.886mm | 4 | T | 90 | Yes | AT172-CuH-S | yes
U3 | AT172-CuH-S | SOP-4_L4.6-W4.2-P2.54-LS7.1-BL | 160.647mm | 94.119mm | 160.647mm | 94.119mm | 161.917mm | 97.165mm | 4 | T | 180 | Yes | AT172-CuH-S | yes
U5 | AT172-CuH-S | SOP-4_L4.6-W4.2-P2.54-LS7.1-BL | 149.352mm | 94.234mm | 149.352mm | 94.234mm | 150.622mm | 97.28mm | 4 | T | 180 | Yes | AT172-CuH-S | yes
U21 | L78M05ABDT-TR | TO-252-2_L6.5-W6.1-P4.58-LS10.0-TL | 140.208mm | 130.81mm | 140.208mm | 130.81mm | 142.498mm | 134.285mm | 3 | T | 270 | Yes | L78M05ABDT-TR | yes
U7 | AT172-CuH-S | SOP-4_L4.6-W4.2-P2.54-LS7.1-BL | 143.256mm | 103.124mm | 143.256mm | 103.124mm | 141.986mm | 100.078mm | 4 | T | 0 | Yes | AT172-CuH-S | yes
U9 | AT172-CuH-S | SOP-4_L4.6-W4.2-P2.54-LS7.1-BL | 154.686mm | 103.124mm | 154.686mm | 103.124mm | 153.416mm | 100.078mm | 4 | T | 0 | Yes | AT172-CuH-S | yes
U10 | AT172-CuH-S | SOP-4_L4.6-W4.2-P2.54-LS7.1-BL | 154.686mm | 118.618mm | 154.686mm | 118.618mm | 153.416mm | 115.572mm | 4 | T | 0 | Yes | AT172-CuH-S | yes
U8 | AT172-CuH-S | SOP-4_L4.6-W4.2-P2.54-LS7.1-BL | 143.256mm | 118.618mm | 143.256mm | 118.618mm | 141.986mm | 115.572mm | 4 | T | 0 | Yes | AT172-CuH-S | yes
U6 | AT172-CuH-S | SOP-4_L4.6-W4.2-P2.54-LS7.1-BL | 149.352mm | 109.728mm | 149.352mm | 109.728mm | 150.622mm | 112.774mm | 4 | T | 180 | Yes | AT172-CuH-S | yes
U4 | AT172-CuH-S | SOP-4_L4.6-W4.2-P2.54-LS7.1-BL | 160.647mm | 109.867mm | 160.647mm | 109.867mm | 161.917mm | 112.913mm | 4 | T | 180 | Yes | AT172-CuH-S | yes
U23 | CH340C_C7464026 | SOP-16_L10.0-W3.9-P1.27-LS6.0-BL | 158.242mm | 131.826mm | 158.242mm | 131.826mm | 162.687mm | 134.698mm | 16 | T | 180 | Yes | CH340C | yes
U17 | SN74LVC1T45DBVR | SOT-23-6_L2.9-W1.6-P0.95-LS2.8-BR | 123.125mm | 119.877mm | 123.125mm | 119.877mm | 121.775mm | 120.827mm | 6 | T | 180 | Yes | SN74LVC1T45DBVR | yes
U18 | SN74LVC1T45DBVR | SOT-23-6_L2.9-W1.6-P0.95-LS2.8-BR | 123.952mm | 125.984mm | 123.952mm | 125.984mm | 123.002mm | 124.634mm | 6 | T | 270 | Yes | SN74LVC1T45DBVR | yes
U2 | WF100SPZ 2BG D6 AT | DIP-6_L8.5-W8.5-P2.54-LS10.2-TL | 108.712mm | 145.034mm | 108.712mm | 145.034mm | 106.172mm | 150.114mm | 6 | T | 0 | No | WF100SPZ 2BG D6 AT | yes
X1 | X322516MLB4SI | OSC-SMD_4P-L3.2-W2.5-BL | 124.663mm | 109.22mm | 124.663mm | 109.22mm | 125.763mm | 110.095mm | 4 | T | 180 | Yes | 16MHz | yes
CN1 | DR-9M | DR9-TH_ZHOUR_DR-9P-R | 167.894mm | 89.408mm | 167.894mm | 89.408mm | 166.474mm | 83.817mm | 11 | T | 90 | No | DR-9M | yes
CN2 | DR-9F | DR9-TH_ZHOUR_DR-9P-L | 167.894mm | 127mm | 167.894mm | 127mm | 166.474mm | 132.489mm | 11 | T | 90 | No | DR-9F | yes
F1 | MF-NSMF050-2 | F1206 | 154.686mm | 124.206mm | 154.686mm | 124.206mm | 156.131mm | 124.206mm | 2 | T | 180 | Yes | MF-NSMF050-2 | yes
C9 | CL31A226KAHNNNE | C1206 | 117.348mm | 137.668mm | 117.348mm | 137.668mm | 117.348mm | 136.075mm | 2 | T | 90 | Yes | 22uF | yes
C8 | CL31A226KAHNNNE | C1206 | 114.808mm | 137.668mm | 114.808mm | 137.668mm | 114.808mm | 136.075mm | 2 | T | 90 | Yes | 22uF | yes
C11 | CL31A226KAHNNNE | C1206 | 144.018mm | 137.922mm | 144.018mm | 137.922mm | 145.611mm | 137.922mm | 2 | T | 180 | Yes | 22uF | yes
C10 | CL31A226KAHNNNE | C1206 | 138.43mm | 137.922mm | 138.43mm | 137.922mm | 136.837mm | 137.922mm | 2 | T | 0 | Yes | 22uF | yes
R24 | 0603WAF1002T5E | R0603 | 129.667mm | 130.302mm | 129.667mm | 130.302mm | 129.667mm | 131.055mm | 2 | T | 270 | Yes | 10kΩ | yes
R25 | 0603WAF1002T5E | R0603 | 115.307mm | 131.563mm | 115.307mm | 131.563mm | 115.307mm | 130.81mm | 2 | T | 90 | Yes | 10kΩ | yes
R23 | 0603WAF1002T5E | R0603 | 123.825mm | 131.572mm | 123.825mm | 131.572mm | 123.825mm | 130.819mm | 2 | T | 90 | Yes | 10kΩ | yes
R22 | 0603WAF1002T5E | R0603 | 131.572mm | 130.302mm | 131.572mm | 130.302mm | 131.572mm | 131.055mm | 2 | T | 270 | Yes | 10kΩ | yes
C28 | CL10A105KB8NNNC | C0603 | 128.473mm | 109.474mm | 128.473mm | 109.474mm | 129.173mm | 109.474mm | 2 | T | 180 | Yes | 1uF | yes